## LED_MainBorad
Comment | Description | Designator | Footprint | LibRef | Quantity
KBL608 | 600V/8A整流桥 | B1 | KBL | KBL | 1
1uF |  | C1, C3, C6, C7, C10, C11, C40 | 0805CC | cap | 7
1000uF/35V |  | C2 | CAP 5.0*12.5*20 | Ecap | 1
470uF/50V |  | C4 | CAP 5.0*12.5*20 | Ecap | 1
680uF/35V |  | C8 | CAP 5.0*12.5*20 | Ecap | 1
470uF/50V |  | C9 | CAP-10mm | Ecap | 1
100nF |  | C12, C14, C15, C18, C19, C21, C23, C24, C26, C27, C32, C35, C36, C38, C39, C41 | 0805CC | cap | 16
470uF/35V |  | C13, C22 | CD A(3216) | Ecap | 2
100uF/60V |  | C16 | CAP-10mm | Ecap | 1
470uF/35V |  | C17, C25 | C3216 | Ecap | 2
10uF |  | C20, C37 | 0805CC | cap | 2
22p |  | C30, C31, C33, C34 | 0805CC | cap | 4
10nF |  | C42 | 0805CC | cap | 1
1N4148 | 高速开关二极管 | D1, D7 | SOD-323 | 1N4148, D | 2
B540 | Zener Diode | D2, D4 | SMCC | ZENER2 | 2
LED |  | D3, D5, D8, D9 | 0805LED | LED | 4
SR506 | Zener Diode | D6 | SMCC | ZENER2 | 1
3A |  | F1 | FU BLX-A | fuse | 1
HDR-1X2 | 2P接插件 | JP1, JP2 | XH2.54-LI-2P | Header 2 | 2
HDR-1X8 | 8P接插件 | JP3 | HDR2.54-M-LI-8P | Header 8 | 1
HDR-1X5 | 5P接插件 | JP4 | HDR2.54-LI-5P | Header 5 | 1
47uH 5A | 电感 | L1, L2, L3 | LMR135 | L1 | 3
DC5V | 蜂鸣器 | LS1 | BEEP 5x9x5.5 | BEEP | 1
SS8050 | 高频放大-NPN型 | Q1, Q2, Q3, Q4 | SOT23-3N | 8050-SMD | 4
360K |  | R1 | 0805RR | res | 1
10K |  | R2, R4, R7, R8, R10, R14, R27, R28, R30, R32, R33 | 0805RR | res | 11
1K |  | R3, R11, R12, R13, R26, R31 | 0805RR | res | 6
2K |  | R5 | 0805RR | res | 1
13K |  | R6 | 0805RR | res | 1
1.5K |  | R9 | 0805RR | res | 1
0R |  | R15, R19, R37 | 0805RR | res | 3
200R |  | R16, R17, R18, R20, R22, R23 | 0805RR | res | 6
0.22R 1W |  | R21 | 2512R | res | 1
200K |  | R24 | 0805RR | res | 1
300K |  | R25 | 0805RR | res | 1
3.3K |  | R29 | 0805RR | res | 1
220 |  | R34, R35, R36, R38, R39, R42, R43 | 0805RR | res | 7
10R |  | R40, R41 | 0805RR | res | 2
SW-PB | Switch | S1 | TSW SMD-6*6*6 | SW-PB | 1
SW-PB | Switch | S2 | TSW SMD-4*4*1.5 | SW-PB | 1
XL4016 |  | U1 | TO220-5A | XL4016 | 1
XL4013 |  | U2 | TO252-5 | XL4013 | 1
AMS1117-5.0 |  | U3 | SOT223_N | AMS1117 | 1
LM321 |  | U4 | SOT23-5 | LM321 | 1
XL6006 |  | U5 | TO263-5A | XL6006 | 1
AMS1117-3.3 |  | U6 | SOT223_N | AMS1117 | 1
STM32F103C8 |  | U7 | LQFP48 7X7_M | STM32F103C8 | 1
CH340C |  | U8 | SOP16_L | CH340C | 1
BLE5.0_E104 |  | U9 | BLE_E104 | BLE5.0_E104 | 1
USB-5P | 微型USB母座 | USB1 | USB-MICRO_A | USB-5P | 1
8M | 4脚无源晶振 | X1 | OSC 3225-4P | XTAL-4P | 1
32.768K | 2脚无源脚晶振 | X2 | OSC 3215-2P | XTAL-2P | 1